## 操作法
物質名 | 臨界圧力Pc [Pa] | 臨界温度Tc [K] | 偏心因子ω [-] | 気体定数R [Pa L K -1 mol-1] |  |  | 3根
CO2 | 7390000 | 304.2 | 0.225 | 8314.4661
T[K] | P [MPa] | 回数 | x0 | f | f' | x3 | ABS(x3-x0)<1.e-6? | ABS(x1)<1.e-6?
280 | 4
PR式の密度計算法（Newton-Raphson法）詳細
１．物性値(B2-F2)を埋める
２．温度をA6に記す[K]。.圧力をB6に示す[MPa]
３．開発ーマクロをクリックすると，右図のマクロ
が表示される。
Density CALC by PREOS カーソルを置いてクリックして選ぶ
４．「実行」をクリック
5途中経過がC-F欄に記され，判定条件の結果が，
VについてはG欄，ＰについてはH欄に記される。三根はHI-HJに記される
６．三根はI1-K1に記される。三根すべての経過が描かれるので分割すること。
★物質を変えたければA2-F2を変える。

## 【解7.4-4用】テンプレート(コピーして使用）
物質名 | 臨界圧力Pc [Pa] | 臨界温度Tc [K] | 偏心因子ω [-] | 気体定数R [Pa L K -1 mol-1] |  |  | 3根 | 0.088945 | 0.20292 | 0.66239
CO2 | 7390000 | 304.2 | 0.225 | 8314.4661
T[K] | P [MPa] | 回数 | x0 | f | f' | x3 | ABS(x3-x0)<1.e-6? | ABS(x1)<1.e-6?
280 | 4
kopi-site
PR式の密度計算法（Newton-Raphson法）詳細
１．物性値(B2-F2)を埋める
２．温度をA6に記す[K]。.圧力をB6に示す[MPa]
３．開発ーマクロをクリックすると，右図のマクロ
が表示される。
Density CALC by PREOS カーソルを置いてクリックして選ぶ
４．「実行」をクリック
5途中経過がC-F欄に記され，判定条件の結果が，
VについてはG欄，ＰについてはH欄に記される。三根はHI-HJに記される
６．三根はI1-K1に記される。三根すべての経過が描かれるので分割すること。
★物質を変えたければA2-F2を変える。

## 【解7.4-4】と【解7.4-6】Ｇｏａｌ Ｓｅｅｋ
物質名 | 臨界圧力Pc [Pa] | 臨界温度Tc [K] | 偏心因子ω [-] | 気体定数R [Pa L K -1 mol-1] |  |  | 3根 | 0.088945 | 0.20292 | 0.66239 | [5 empty] | i | 1 | 2 | 3 | 4
CO2 | 7390000 | 304.2 | 0.225 | 8314.4661 | [11 empty] | AX(i) | 1 | -0.95425 | 0.21138 | -0.011955
[17 empty] | Z |  | 0.2 | ｘ
T[K] | P [MPa] | 回数 | x0 | f | f' | x3 | ABS(x3-x0)<1.e-6? | ABS(x1)<1.e-6? | [6 empty] | f=AX(1)*Z^3+AX(2)*Z^2+AX(3)*Z+AX(4) |  |  |  | 0.00014991 | ｆ
280 | 4 | 1 | 0.20292 | 0.11397 | 1 | 0.088945 | 0.11397 | 0.11397
|  | 2 | 0.088945 | 0 | 1 | 0.088945 | 0 | 0 | 液相 | [6 empty] | Goal Seek法によるＰＲＥＯＳの根
|  | 3 | 0.28283 | 0.015493 | 0.2738 | 0.22624 | 0.056588 | 0.015493 | [8 empty] | Sub Density_CALC_by_PREOS() |  |  | を代用
|  | 4 | 0.22624 | 0.0032022 | 0.16062 | 0.20631 | 0.019936 | 0.0032022
|  | 5 | 0.20631 | 0.00039746 | 0.12075 | 0.20301 | 0.0032916 | 0.00039746
|  | 6 | 0.20301 | 1.0835e-05 | 0.11416 | 0.20292 | 9.4906e-05 | 1.0835e-05 |  |  | 3根がわかるよう
|  | 7 | 0.20292 | 9.0071e-09 | 0.11397 | 0.20292 | 7.9028e-08 | 9.0071e-09 | 不安定根 |  | 空行を入れたが
計算では表示されないので注意
|  | 8 | 0.93391 | 0.16771 | 1.0456 | 0.77351 | 0.1604 | 0.16771
|  | 9 | 0.77351 | 0.043405 | 0.53008 | 0.69162 | 0.081884 | 0.043405
|  | 10 | 0.69162 | 0.0086118 | 0.32644 | 0.66524 | 0.026381 | 0.0086118
|  | 11 | 0.66524 | 0.00076153 | 0.26941 | 0.66242 | 0.0028267 | 0.00076153
|  | 12 | 0.66242 | 8.2991e-06 | 0.26354 | 0.66239 | 3.1491e-05 | 8.2991e-06
|  | 13 | 0.66239 | 1.0244e-09 | 0.26348 | 0.66239 | 3.8879e-09 | 1.0244e-09 | 気相
Ｐ－Ｚ図は 付録A3の 図A3.2に示されている。
[13 empty] | 不安定根 | 気相体積
PR式の密度計算法（Newton-Raphson法）詳細 | [11 empty] | 液体積
１．物性値(B2-F2)を埋める
２．温度をA6に記す[K]。.圧力をB6に示す[MPa]
３．開発ーマクロをクリックすると，右図のマクロ
が表示される。
Density CALC by PREOS カーソルを置いてクリックして選ぶ
４．「実行」をクリック
5途中経過がC-F欄に記され，判定条件の結果が，
VについてはG欄，ＰについてはH欄に記される。三根はHI-HJに記される
６．三根はI1-K1に記される。三根すべての経過が描かれるので分割すること。
★物質を変えたければA2-F2を変える。
参考：【解7.4-2テ】より描画
f(x)=0の根を求める
数式入力セル ｆの値
目標値 0
変化させるセル xの初期値で
収束値